## paper
f [GHz]	area [cm^2]		polarization	our method		rpd, apd-loss	cst		rpd, our method-cst
	control	conformal		apd [W/m2]	loss [W/m2]		apd [W/m2]	loss [W/m2]	apd	loss
26	4	4.8277	te	5.6059	5.9255	6.0302%	5.6066	5.9536	0.0125%	0.4742%
		5.8455	tm	4.6005	4.7498	2.8170%	4.6754	4.7663	1.6281%	0.3474%
60	4	4.8006	te	5.8305	6.1003	4.3376%	5.8234	5.9588	-0.1218%	-2.3196%
		4.9641	tm	5.7197	5.8172	1.5675%	5.6812	5.7472	-0.6731%	-1.2033%
	1	1.1276	te	6.6057	6.6376	0.5129%	6.6221	6.6268	0.2483%	-0.1627%
		1.1359	tm	7.3889	7.4825	1.5048%	7.3986	7.4123	0.1313%	-0.9382%

Ref 26 GHz	5.3
Ref 60 GHz	6.22

## summary
z_orig (mm)	y_orig (mm)	DosiPy		CST	COMSOL	relative % difference
						CST	COMSOL
		APD (W/m2)
		TE @ 26 GHz
-25.28	17.25	6.7646		6.7689	6.7461	0.0636	0.2735
		TM @ 26 GHz
-19.77	5.22	6.7231		6.8325	6.763	1.6272	0.5935
		TE @ 60 GHz
		4cm2
-25.09	19.09	6.9945		6.991	/	0.05	/
		1cm2
-8.5	11.38	7.4542		7.475	/	0.279	/
		TM @ 60 GHz
		4cm2 max
-13.24	13.05	6.98		7.0916	/	1.5989	/
		1cm2
-10.32	13.46	8.4018		8.3876	/	0.169	/

		TPD (W/m2) at same positions as the APD
		TE @ 26 GHz
		7.1517		7.1991	7.1432	0.6628	0.1189
		TM @ 26 GHz
		6.9412		6.9597	6.8922	0.2665	0.7059
		TE @ 60 GHz
		4cm2
		7.3212		7.1742	/	2.0079	/
		1cm2
		7.4845		7.4816	/	0.0387	/
		TM @ 60 GHz
		4cm2
		7.2193		7.1889	/	0.4211	/
		1cm2
		8.4997		8.4482	/	0.6059	/